## Sheet1
DistoX2 v1.1 Part List
Count | Name | Part | Type | Value | Case | Manufacturer | Distributor | Order-Nr
13 | C1-13 | Capacitor | 50V, X7R | 100nF | 0603
10 | C14-23 | Capacitor | 10V, X7R | 4.7uF | 0805
7 | R1-7 | Resistor | 1% | 100 | 0603
5 | R8-12 | Resistor | 1% | 4.7k | 0603
1 | R13 | Resistor | 1% | 33k | 0603
2 | R14-15 | Resistor | 1% | 100k | 0603
1 | R16 | Resistor | 1% | 200k | 0603
1 | R17 | Resistor | 1% | 1.2M | 0603
1 | IC1 | Processor | STM32F051C8T6 |  | LQFP48 | STMicroelectronics | DigiKey | 497-12893-ND
1 | IC2 | Bluetooth Module | PAN1322 |  | LFBGA105 | Panasonic | DigiKey | P16274CT-ND
1 | IC3 | Voltage Regulator | TPS61200DRCR |  | QFN10(3X3) | Linear Technology | DigiKey | 296-27017-1-ND
1 | IC4 | Driver ASIC | MagIc |  | MLF28 | PNI | PNI | 12927
1 | IC5 | Acc. Sensor | LIS3LV02DLTR |  | LGA16 | STMicroelectronics | DigiKey | 497-8415-1-ND
1 | IC6 | Voltage Regulator | LP3985IM5-3.3/NOPB | 3.3V | SOT23/5 | TI | DigiKey | 648495
1 | IC7 | Charge Controller | MCP73832T-2ACI/OT |  | SOT23/5 | Microchip | DigiKey | 663315
1 | K1 | Connector | HFW10R-1STE1LF | FPC 10p 1.0 bot | FPC10 1.0 | FCI | DigiKey | 609-1790-2-ND
1 | K2 | Connector | WM7973CT-ND | FPC 10p 0.5 top | FPC10 0.5 | Molex | DigiKey | WM7973CT-ND
2 | K3-4 | Connector | WM7977CT-ND | FPC 6p 0.5 bot | FPC6 0.5 | Molex | DigiKey | WM7977CT-ND
1 | L1 | Inductor | ASPI-0315FS-2R2M-T2 | 2.2uH, 3015 | 1212 |  | DigiKey | 535-10731-1-ND
2 | L2-3 | Sensor | Sen-XY |  | Sen-XY-f | PNI | PNI | 13104
1 | L4 | Sensor | Sen-Z |  | Sen-Z-f-13101 | PNI | PNI | 13101
1 | Q1 | Crystal | CSTCE8M00G55-R0 | 8MHz | 3.2 x 1.3 |  | DigiKey | 490-1195-1-ND
2 | T1,T2 | FET | FDN339ANCT-ND |  | SOT23/3 | Fairchild | DigiKey | FDN339ANCT-ND
1 | T3 | Transistor | PDTA115ET |  | SOT23/4 |  | DigiKey | 568-2109-1-ND
1 | T4 | FET | SI2312BDS |  | SOT23/3 | Vishay | DigiKey | SI2312BDS-T1-GE3CT-ND
1 | D1 | TVS Diode | DESD5V0U1BA |  | SOD323 | Diodes inc | DigiKey | DESD5V0U1BA-7DICT-ND
1 | B1 | Buzzer | AST1109MLTRQ |  | Buzzer | Mallory | DigiKey | 458-1093-1-ND
1 | A1 | Battery | PGEB-NM053040 | 3.7V 600mAh |  | PowerStream | PowerStream
1 | M1 | USB Adaptor | USB Micro-B |  |  | Adafruit | Adafruit | 1833
6 |  | Screw | 2.0 x 12 | Inox |  |  | Screwerk | STP390200120E
2 |  | Screw | 1.8 x 5 | Inox |  |  | Screwerk | STP380180050E
1 |  | Screw | 2.2 x 6 | Inox |  |  | Screwerk | STP380220060E